## 主板
种类 | 规格型号 | 网络号 | 封装 | 数量
电阻 | 2k | R1, R12 | 0805 | 2
电阻 | 0.05 | R2, R8 | LVR03 | 2
电阻 | 51 | R3, R14, R26, R27, R28, R29 | 0805 | 6
电阻 | 10k | R4, R5, R9, R15, R17, R30, R31, R32, R33, R34, R35, R36, R44, R46, R47 | 0805 | 15
电阻 | 5.1k | R6, R11 | 0805 | 2
电阻 | 510 | R7, R10, R16, R18, R40, R41 | 0805 | 6
电阻 | 100k | R13 | 2512 | 1
电阻 | 100k | R19, R25 | 0805 | 2
电阻 | 100 | R20, R22, R23 | 2512 | 3
电阻 | 1k | R21, R24, R38, R39 | 0805 | 4
电阻 | 4.87k | R37 | 0805 | 1
电阻 | 1M | R42 | 0805 | 1
电阻 | 0 | R43, R48 | 0805 | 2
电阻 | 1.2k | R45 | 0805 | 1
电容 | 0.1u | C1, C2, C3, C6, C7, C20, C21, C22, C24, C25 | 0805 | 10
电容 | 20p | C4, C5, C8, C9, C15, C16 | 0805 | 6
电容 | 10u/16V | C10, C17, C18, C19 | 1206C | 4
电容 | 0.1uF | C11, C12, C13, C14 | 0805 | 4
电容 | 472/250V | C23 | RAD0.3 | 1
电感 | 10uH/1A | L1 | 1206 | 1
互感器 | TR3121CH 2mA/2mA | T1 | TR3121CH | 1
二极管 | SS14 | D1, D2, D3, D4, D5, D8 | SMA | 6
二极管 | DEBUG | D6 | LED-0805 | 1
二极管 | +3.3V | D7 | LED-0805 | 1
三极管 | S9013 | Q1 | SOT-23 | 1
晶振 | 32.768 | Y1 | XTAL-5032 | 1
晶振 | 8M | Y2 | XTAL-5032 | 1
晶振 | 25M | Y3 | XTAL-5032 | 1
连接器 | JTAG | J1 | 2510-4Y | 1
连接器 | TEMP | J2 | KF2EDG3.81-3P | 1
连接器 | CON30 | J3 | IDC-30 | 1
连接器 | LCD | J4 | 2510-6Y | 1
连接器 | SWITCH | J5 | KF2EDG3.81-4P | 1
连接器 | COIL | J6 | KF2EDG3.81-2P | 1
连接器 | POWER | J7 | 2510-5Y | 1
连接器 | TRANSFOMER | J8 | KF2EDG3.81-2P | 1
连接器 | LAMP | J9 | KF2EDG3.81-2P | 1
按键 |  | S1 | B3F-4055 | 1
集成芯片 | OP07 | U1, U4, U5 | SO-8 | 3
集成芯片 | AD620ARZ | U2 | SO-8 | 1
集成芯片 | STM32F107VCT6 | U3 | LQFP100_L | 1
集成芯片 | HN9650B | U6 | HN9650B | 1
集成芯片 | opa340 | U7 | SOT23-5 | 1
集成芯片 | DP83848CVV | U8 | DP83848 | 1
集成芯片 | MAX232 | U9 | SO-16 | 1
集成芯片 | AS1117-3.3 | U11 | SOT-223 | 1
集成芯片 | MIC2288 | U12 | SOT23-5 | 1
集成芯片 | STMPS2141STR | U13 | SOT23-5 | 1

## 采购BOM
种类 | 规格型号 | 封装 | 数量
电阻 | 0 | 0805 | 2
电阻 | LVR03 0.05Ω 1％ | 直插 3W | 2
电阻 | 51 | 0805 | 6
电阻 | 100 | 2512 | 3
电阻 | 510 | 0805 | 6
电阻 | 1k | 0805 | 4
电阻 | 1.2k | 0805 | 1
电阻 | 2k | 0805 | 2
电阻 | 4.87k | 0805 | 1
电阻 | 5.1k | 0805 | 2
电阻 | 10k | 0805 | 15
电阻 | 100k | 2512 | 1
电阻 | 100k | 0805 | 2
电阻 | 1M | 0805 | 1
电容 | 0.1u | 0805 | 10
电容 | 20p | 0805 | 6
电容 | 10u/16V | 1206C | 4
电容 | 0.1uF | 0805 | 4
电容 | 472/250V | RAD0.3 | 1
电感 | 10uH/1A | 1206 | 1
互感器 | TR3121CH 2mA/2mA | TR3121CH | 1
二极管 | SS14 | SMA | 6
发光二极管 | 红色 | 0805 | 2
三极管 | S9013 | SOT-23 | 1
晶振 | 32.768 | XTAL-5032 | 1
晶振 | 8M | XTAL-5032 | 1
晶振 | 25M | XTAL-5032 | 1
连接器 | 插座 | 2510-4Y | 1
连接器 | 插座 | 2510-5Y | 1
连接器 | 插座 | 2510-6Y | 1
连接器 | IDC-30带牛角 | IDC-30 | 1
连接器 | 插座+插头 | KF2EDG3.81-3P | 1
连接器 | 插座+插头 | KF2EDG3.81-4P | 1
连接器 | 插座+插头 | KF2EDG3.81-2P | 3
按键 | 红色 | B3F-4055 | 1
蜂鸣器 | HN9650B | HN9650B | 1
集成芯片 | OP07 | SO-8 | 3
集成芯片 | AD620ARZ | SO-8 | 1
集成芯片 | opa340 | SOT23-5 | 1
集成芯片 | STM32F107VCT6 | LQFP100_L | 1
集成芯片 | DP83848CVV | DP83848 | 1
集成芯片 | MAX3232 | SO-16 | 1
集成芯片 | AS1117-3.3 | SOT-223 | 1
集成芯片 | MIC2288 | SOT23-5 | 1
集成芯片 | STMPS2141STR | SOT23-5 | 1